## 底盘材料
No. | Quantity | Comment | Designator | Footprint | Value | Manufacturer Part | Manufacturer | Supplier Part | Supplier | Pins | LCSC Stock | LCSC Price | JLCPCB Price | JLCPCB Stock
1 | 1 | AMS1117-3.3V | 5VTO3.3V | SOT-89-3_L4.5-W2.5-P1.50-LS4.2-BR |  | AMS1117-3.3V | MSKSEMI(美森科) | C5120796 | LCSC | 3 | 8787 | 0.266927 | 0.267 | 52490
2 | 1 | LM78L05 | 12VTO5V | SOT-89-3_L4.5-W2.5-P1.50-LS4.2-BR |  | LM78L05 | KEXIN(科信) | C489392 | LCSC | 3 | 121 | 0.411 | 0.411 | 1531
3 | 3 | XT60 | 12V扩展接口1,12V扩展接口2,电池电源 | CONN-TH_XT60 |  | XT60 | AMASS(艾迈斯) | C98733 | LCSC | 2 | 5461 | 1.25 | 1.25 | 1779
4 | 1 | PZ200-2-03-Z | BOOT | HDR-TH_6P-P2.00-V-M-R2-C3-S2.00 |  | PZ200-2-03-Z | HCTL(华灿天禄) | C2905989 | LCSC | 6 | 639 | 0.288781 | 0.289 | 3003
5 | 2 | TS-1101-C-W | BOTTON,复位 | SW-SMD_L6.0-W3.3-LS8.0 |  | TS-1101-C-W | XKB Connectivity(中国星坤) | C318938 | LCSC | 2 | 42045 | 0.2214 | 0.221 | 183435
6 | 5 | 100nF | C1,C2,C5,C9,C10 | C0805 | 100nF | 0805B104K500NT | FH(风华) | C38141 | LCSC | 2 | 148835 | 0.023099 | 0.0231 | 11898826
7 | 2 | 10uF | C3,C4 | C0805 | 10uF | CL21A106KAYNNNE | SAMSUNG(三星) | C15850 | LCSC | 2 | 185792 | 0.065554 | 0.0656 | 11332541
8 | 1 | 220uF | C6 | CAP-SMD_BD6.3-L6.6-W6.6-FD | 220uF | RVT220UF16V67RV0015 | KNSCHA(科尼盛) | C2887273 | LCSC | 2 | 15583 | 0.190122 | 0.19 | 178995
9 | 1 | 10uF | C7 | CAP-TH_BD5.0-P2.00-D0.8-FD | 10uF | 01EC1809SHC10UF50V | KNSCHA(科尼盛) | C503219 | LCSC | 2 | 1899 | 0.083909 | 0.0839 | 67169
10 | 1 | 100nF | C8 | CAP-SMD_BD4.0-L4.3-W4.3-FD | 100nF | VT1H0R1MB054000CE0 | HUAWEI(华威集团) | C271438 | LCSC | 2 | 75 | 0.218058 | 0.218 | 19
11 | 2 | 22pF | C11,C12 | C0805 | 22pF | 0805CG220J500NT | FH(风华) | C24658 | LCSC | 2 | 2555 | 0.02971 | 0.0297 | 86550
12 | 5 | PZ254V-11-02P | CAN,I2C,UART1,UART2,UART3 | HDR-TH_2P-P2.54-V-M |  | PZ254V-11-02P | XFCN(兴飞) | C492401 | LCSC | 2 | 2952 | 0.0858 | 0.0858 | 55032
13 | 2 | 2.54-1*20 | H2,H3 | HDR-TH_20P-P2.54-V-M |  | 2.54-1*20 | ZHOURI(洲日) | C5156618 | LCSC | 20 | 33 | 0.371812 | 0.372 | 12
14 | 1 | NCD0805R1 | LED | LED0805-R-RD |  | NCD0805R1 | 国星光电 | C84256 | LCSC | 2 | 58283 | 0.073654 | 0.0737 | 1102202
15 | 1 | NCD0805G1 | POWER | LED0805-R-RD |  | NCD0805G1 | 国星光电 | C84260 | LCSC | 2 | 28326 | 0.118049 | 0.118 | 273455
16 | 1 | PZ254V-11-04P | PWM | HDR-TH_4P-P2.54-V-M |  | PZ254V-11-04P | XFCN(兴飞) | C2691448 | LCSC | 4 | 21827 | 0.135871 | 0.136 | 252038
17 | 2 | 10Ω | R1,R2 | R0805_NEW | 10Ω | 0805W8F100JT5E | UNI-ROYAL(厚声) | C17415 | LCSC | 2 | 15705 | 0.010669 | 0.0107 | 1227639
18 | 1 | 1.5kΩ | R3 | R0805 | 1.5kΩ | 0805W8F1501T5E | UNI-ROYAL(厚声) | C4310 | LCSC | 2 | 2714 | 0.011101 | 0.0111 | 312167
19 | 4 | 10kΩ | R4,R5,R6,R7 | R0805 | 10kΩ | 0805W8F1002T5E | UNI-ROYAL(厚声) | C17414 | LCSC | 2 | 77303 | 0.008605 | 0.00861 | 5864438
20 | 2 | 1kΩ | R8,R9 | R0805 | 1kΩ | 0805W8F1001T5E | UNI-ROYAL(厚声) | C17513 | LCSC | 2 | 27752 | 0.010444 | 0.0104 | 5185892
21 | 2 | PZ254V-11-03P | SPI1,SPI2 | HDR-TH_3P-P2.54-V-M |  | PZ254V-11-03P | XFCN(兴飞) | C2937625 | LCSC | 3 | 2071 | 0.101746 | 0.102 | 43539
22 | 1 | PZ2.0-1*4 | SWD | HDR-TH_4P-P2.00-V-M |  | PZ2.0-1*4 | ZHOURI(洲日) | C5224023 | LCSC | 4 | 96 | 0.1776 | 0.178 | 446
23 | 1 | STM32F103C8T6 | U1 | LQFP-48_L7.0-W7.0-P0.50-LS9.0-BL |  | STM32F103C8T6 | ST(意法半导体) | C8734 | LCSC | 48 | 47860 | 8.93 | 8.93 | 94338
24 | 1 | USB-B10-BRW | USB1 | USB-B-TH_USB-B10-BRW |  | USB-B10-BRW | XUNPU(讯普) | C720549 | LCSC | 6 | 1550 | 0.713595 | 0.714 | 3042
25 | 1 | - | X1 | CRYSTAL-SMD_L3.2-W2.5 | - | 1ZCM08000EK0A | KDS(大真空) | C213401 | LCSC | 2 | 3115 | 3 | 3 | 845